## 2ButtonKeyboardPCB-bottom-pos
Ref,Val,Package,PosX,PosY,Rot,Side
C1,"0.1uF","C_0805_2012Metric",179.990750,-105.918000,0.000000,bottom
C2,"0.1uF","C_0805_2012Metric",174.148750,-87.503000,0.000000,bottom
C3,"22pF","C_0805_2012Metric",189.706250,-100.806250,0.000000,bottom
C4,"22pF","C_0805_2012Metric",189.706250,-92.868750,180.000000,bottom
C5,"0.1uF","C_0805_2012Metric",167.036750,-100.711000,90.000000,bottom
C6,"10uF","C_0805_2012Metric",167.036750,-93.091000,270.000000,bottom
C7,"1uF","C_0805_2012Metric",181.768750,-86.518750,90.000000,bottom
D3,"D_Small","D_SOD-123",169.068750,-70.643750,90.000000,bottom
D4,"D_Small","D_SOD-123",188.912500,-70.581250,90.000000,bottom
F1,"Polyfuse_Small","Fuse_1206_3216Metric",150.812500,-89.693750,90.000000,bottom
R1,"22","R_0805_2012Metric",160.193750,-52.387500,0.000000,bottom
R2,"22","R_0805_2012Metric",160.193750,-55.562500,0.000000,bottom
R3,"10k","R_0805_2012Metric",187.325000,-88.106250,90.000000,bottom
R4,"10k","R_0805_2012Metric",167.481250,-106.362500,0.000000,bottom
SW1,"SW_Push","SKQG-1155865",155.575000,-102.393750,180.000000,bottom
U1,"ATmega32U4-AU","TQFP-44_10x10mm_P0.8mm",176.212500,-96.837500,270.000000,bottom
USB1,"Molex-0548190589","Molex-0548190589",170.656250,-50.006250,270.000000,bottom
Y1,"16MHz","Crystal_SMD_3225-4Pin_3.2x2.5mm",189.706250,-96.837500,90.000000,bottom